## Prva stran
INVESTITOR: | OBČINA LITIJA
Jerebova ulica 14
1270 Litija
OBJEKT: | ZAMENJAVA ŠPORTNEGA PODA ŠPORTNE DVORANE LITIJA
VSEBINE: | PROJEKTANTSKI POPIS DEL S PREDIZMERAMI GRADBENO, OBRTNIŠKIH IN INŠTALACIJSKIH DEL
VRSTE PROJEKTA: | PZI
Rekapitulacija
| SKLOP B - IZVEDBA ŠPORTNEGA PODA S PRIPADAJOČIMI DELI | 0
| Skupaj | 0
| 22 % DDV | 0
| Skupaj z DDV | 0
PROJEKT: | Gradbeno obrtniška in inštalacijska dela
ŠT. PROJEKTA: | IVD - 019a/2024
PROJEKTANT: | PETER KOVAČ m.i.a. PA ZAPS A-2303
SODELAVCI: | / | Kamnik: Oktober 2024

## GOI Dela
REKAPITULACIJA VSA DELA
GRADBENA DELA
B | IZVEDBA ŠPORTNEGA PODA S PRIPADAJOČIMI DELI |  |  |  | 0
| SKUPAJ VSA DELA: |  |  |  | 0
| 22 % DDV |  |  |  | 0
| SKUPAJ VSA DELA: |  |  |  | 0
SPLOŠNA NAVODILA IN OPOZORILA GLEDE UPORABE NAČRTA
SESTAVNI DEL ODDAJE PONUDBE ZA PREDMETNA DELA JE TEHNIČNO POROČILO PREDMETNE DOKUMENTACIJE. PRED IZDELAVO PONUDBE JE NA PODLAGI PROJEKTANTSKEGA POPISA DEL POTREBNO IZVESTI OGLED ŠPORTNE DVORANE LITIJA.
V ČASU IZDELAVE PONUDBE JE MOGOČE POSTAVITI VSA VPRAŠANJA V ZVEZI Z NEJASNIMI DOLOČBAMI, KI IZHAJAJO IZ DOKUMENTACIJE IN PROJEKTANTSKEGA POPISA DEL.
Izdelavo ponudb in izvedbo projekta je potrebno izdelati skladno z načrtom IVD 019/2024, ki je sestavni del tega popisa! Načrt je potrebno upoštevati v celoti (risbe, opisi in popisi).
V primeru tiskarskih napak in morebitnih neskladij v projektu, je ponudnik ali izvajalec dolžan na to opozoriti odgovornega projektanta.
Ponudnik ali izvajalec je dolžan opozoriti na morebitno tehnično pomanjkljivost izvedbenih detajlov, risb, opisov ali popisov. Predloge potrdita odgovorni projektant in investitor.
V sklop izvajalčeve ponudbe sodijo vsi delavniški načrti, ki jih pred izvedbo glede tehnične pravilnosti, zahtevane kakovosti in izgleda potrdi odgovorni projektant.
Kjer ni opredeljenega izvedbenega industrijskega detajla ali izdelka, ga mora izvajalec pred izvedbo predstaviti, izbor potrdita odgovorni projektant in investitor.
Vzorce vseh finalnih materialov je ponudnik dolžan predložiti projektantu v potrditev. Kjer so možne alternative v izbiri materiala (finalne obloge površin, njihove obdelave, vidni in nevidni pritrdilni materiali, podkonstrukcije, vzorci potiskov…).
Vse mere je obvezno preveriti na objektu..
Izvajalec del mora ravnati z odpadki, ki nastanejo pri izvajanju del zaradi gradnje, v skladu z Uredbo o ravnanju z odpadki (Uradni list RS št. 103/2011).
Enota cene mora vsebovati:
vsa potrebna pripravljalna dela, vsa potrebna merjenja na objektu, vse potrebne transporte do mesta vgrajevanja, skladiščenje materiala na gradbišču, atestiranje materialov in dokazovanje kvalitete z izjavami o lastnostih, atestiranje materialov in dokazovanje kvalitete z atesti, vso potrebno delo za dokončanje izdelka, vsa potrebna pomožna sredstva na objektu kot so lestve, delovni odri..., usklajevanje z osnovnim načrtom in posvetovanje s projektantom.
Poz. | Opis dela oz. dobave | enota | količina | cena/enoto | Skupaj [EUR]
B | IZVEDBA ŠPORTNEGA PODA S PRIPADAJOČIMI DELI
SPLOŠNA NAVODILA
Sistemi za zagotavljanje kakovosti morajo temeljiti na ustrezni seriji evropskih standardov,potrjenih s strani organov, ki so usklajeni s serijo evropskih standardov v zvezi z izdajanjem potrdil.
OBVEZNE PRILOGE O DOKAZILU USTREZNOSTI PONUJENEGA ŠPORTNEGA PODA (potrebno priložiti k ponudbi najkasneje do roka za oddajo ponudbe)
1. Potrdilo o skladnosti (ter celotno poročilo o preizkusu) s katerim se potrdi skladnost sistema športnega poda ( Ploskovno elastični športni pod ), s standardom EN 14904, razred A4; izdan in potrjen s strani neodvisnih, usposobljenih organov v originalu in prevedeno v SLOVENSKEM JEZIKU.
2. Dokazilo proizvajalca o požarnih lastnostih športnega poda najmanj v stopnji Cfl-s1, v originalu in prevedeno v SLOVENSKEM jeziku.
3. Dokazilo o sledljivosti lesa FSC certifikat, v originalu in prevedeno v SLOVENSKEM jeziku.
4. Tehinični list ponujenega športnega poda, z navedbo lesne vrste in klase parketa, v originalu in prevedeno v SLOVENSKEM jeziku.
5. Potrdilo o ustreznosti športnega sistema:Športni pod mora omogočati izvedbo tekem in treningov rokometnih, košarkaskih in odbojkarskih reprezentanc v organizaciji njihovih mednarodnih zvez. Naročnik si v zvezi z navedeno zahtevo pridrožuje pravico do poziva k predložitvi dodatnih dokazil iz katerih bo nedvoumno razvidno izpolnjevanje predmetnega pogoja. Kot naprimer:
a) FIBA (Mednarodna košarkarska zveza) ali enakovredno
b) IHF (Mednarodna rokometna zveza) ali enakovredno
6. Dokazila oz. certifikati proizvajalca športnega poda, ki potrjujejo, da ima zagotovljeno kakovost vezano na:
a) Kakovost proizvodnje športnih podov (certifikat iz serije SIST ISO 9001) ali enakovredno
7. Vzorec nudenega parketa in elastičnega blažilca (dostava naročniku najkasneje do roka za oddajo ponudbe) na naslov: OBČINA LITIJA Jerebova ulica 14, 1270 Litija
1 | Nabava, dobava in polaganje parno prašne zapore - barijera - PA / PE folija položena na cementni estrih s potrebnimi preklopi min 20cm. Komplet z vsemi potrebnimi dodatnimi deli in materiali. Obračun na m2. | m2 | 1485 |  | 0
| Dobava in vgradnja tekoče hidroizolacije - epoxi parne zapore kot npr. MUREXIN tip EP 170 nanešeno z valjčkom v eni roki. Cena zajema brušenje obstoječega estriha ter sesanje. Komplet z vsemi potrebnimi dodatnimi deli in materiali. Obračun na m2. | m2 | 1 |  | 0
2 | Nabava, dobava in vgradnja ploskovnega elastičnega plavajočega športnega poda v skupni višini 58 mm (+/-6%), v predvideni sestavi: | m2 | 1485 |  | 0
PODKONSTRUKCIJA; - elastični blažilci - pritrjeni na spodnjo plast lesene podkonstrukcije, po specifikaciji proizvajalca. - lesena nosilna podkonstrukcija iz dveh ali več vezanih plošč z vodoodpornim lepilom, skupne debeline minimalno 22,0 mm, položenih po celotni površini celostno.
PARKET: visoko kvaliteten parket iz masivnega enoslojnega lesa (razen hevea in bukev), trdote po BRINELLOVI lestvici minimalno 3,7 in po Janki lestvici minimalno 6300 N, debeline 19,5-22mm; različnih dolžin; (kot npr. kanadski javor, jesen, hrast ali enakovredno), pritrjen na nosilno podkonstrukcijo s 50 mm jeklenimi sponkami. Parketne deščice morajo na nosilno podkonstrukcijo nalegati polno po celotni svoji površini.
- 2 x osnovni lakirni premaz, izveden po vgradnji parketa
- 2 - kratni končni lakirni premaz, izveden po vgradnji parketa. Lak mora imeti lastnosti, da po lakiranju površine ni treba dodatno premazovati s t.i. protizdrsnimi premazi, kar preprečuje ustvarjanje dodatnih stroškov.
- izvedba ojačitev podkonstrukcije športnega poda pod povoznim delom tribun in morebitnimi talnimi koši
Komplet z vsemi potrebnimi dodatnimi deli in materiali. Obračun na m2.
3 | Nabava, dobava in montaža zaključnih elementov športnega poda po načrtu in v skladu s pravili športnih iger:
a. | Zaključne letve - obrobne prezračevalne letve za športni parket | m1 | 160 |  | 0
b. | ALU "T" diletacijski profil z vmesno gumo 120 mm | m1 | 27.5 |  | 0
c. | Pokrov temeljev za vstavno opremo v športnem parketu | kos | 26 |  | 0
d. | Pokrov talne doze za zapisnikarsko mizo, dobava in vgradnja | kos | 1 |  | 0
e. | Sidra - puše za športno orodje (v primeru da je potrebna zamenjava. Ali je puša primerna za zamenjavo se na licu mesta odloči investiror in nadzor) | kos | 26 |  | 0
f. | Sidra - puše za rokometne gole (za 1 gol) | kpl | 2 |  | 0
Komplet z vsemi potrebnimi dodatnimi deli in materiali. Obračun po kos (kjer je to relevantno)
| Ponovna montaža puš za športno orodje na enako mesto kot so bile montirane pred odstranitvijo. Komplet z vsemi potrebnimi dodatnimi deli in materiali. Obračun po kos (v primeru ponovne uporabe obstoječih puš) | kos | 1 |  | 0
4 | Toniranje ali barvanje s polno barvo za izpostavitev glavnega igrišča v dvorani z tonom ali barvo po veljavni RAL lestvici po izboru naročnika in skladno z priloženim načrtom toniranja / barvanja. Komplet z vsemi potrebnimi dodatnimi deli in materiali. Obračun na m2. | m2 | 352 |  | 0
5 | Zarisovanje športnih površin
a | glavno igrišče košarke, širina črt 50 mm - barva po RAL lestvici uskladiti s projektantom pred izvedbo! | kos | 1 |  | 0
b | glavno igrišče rokomet, širina črt 50 mm - barva po RAL lestvici uskladiti s projektantom pred izvedbo! | kos | 1 |  | 0
c | glavno igrišče odbojka, širina črt 50 mm - barva po RAL lestvici uskladiti s projektantom pred izvedbo! | kos | 1 |  | 0
d | Dodatne oznake za FUTSAL/MALI NOGOMET, širina oznak 50, oziroma 80 mm - barva po RAL lestvici uskladiti s projektantom pred izvedbo! | kos | 1 |  | 0
e | stranska igrišča košarke, širina črt 25 mm - barva po RAL lestvici uskladiti s projektantom pred izvedbo! | kos | 3 |  | 0
f | stranska igrišča mini rokomet, širina črt 25 mm - barva po RAL lestvici uskladiti s projektantom pred izvedbo! | kos | 3 |  | 0
g | stranska igrišča odbojka, širina črt 25 mm - barva po RAL lestvici uskladiti s projektantom pred izvedbo! | kos | 3 |  | 0
h | stranska igrišča badminton, širina črt 25 mm - barva po RAL lestvici uskladiti s projektantom pred izvedbo! | kos | 3 |  | 0
i | GRB - znak OBČINE LITIJA v 4 BARVAH v sredinskem krogu košarke premera 350 cm, skladno z grafiko ki je del tehničnih prikazov | kpl | 1 |  | 0
j | napis ŠPORTNA DVORANA LITIJA na čelo dvorane, skladno z grafiko ki je del tehničnih prikazov | kpl | 1 |  | 0
Komplet z vsemi potrebnimi dodatnimi deli in materiali.
6 | Koordinacija izvajalcev v primeru oddaje ponudbe samo za en sklop. Za kakovostno zagotovitev vseh del bo potrebna koordinacija z izbranim izvajalcem odstranjevalnih in pripravljalnih del, kateremu se pripravi navodila za pripravo podlage za izvedbo športnega poda. | kpl | 1 |  | 0
7 | Razna nepredvidena in dodatna dela. Ocena 5% od vrednosti celotnih del. Obračun se izvede po dejanskih stroških, ki jih odobrijo nadzor, investitor in odgovorni projektant v skladu s kalkulativnimi elementi. | % | 5 |  | 0
| IZVEDBA ŠPORTNEGA PODA S PRIPADAJOČIMI DELI skupaj |  |  |  | 0